## Ark1
# keys | 6
ADC bits | 10
VDD | 5 | v |  | resolution | 4.8828 | mV
step size | 0.83333 | v / switch |  | R0 | 10000
key | Vin | Req | Rn
None | 5 | infinite | 10000 |  |  | vinmin | vinmax | adc val min | adc val max
1 | 4.1667 | 50000 | 30000 |  |  | 3.75 | 4.5833 | 768 | 938.6667
2 | 3.3333 | 20000 | 10000 |  |  | 2.9167 | 3.75 | 597.3333 | 768
3 | 2.5 | 10000 | 5000 |  |  | 2.0833 | 2.9167 | 426.6667 | 597.3333
4 | 1.6667 | 5000 | 3000 |  |  | 1.25 | 2.0833 | 256 | 426.6667
5 | 0.83333 | 2000 | 2000 |  |  | 0.41667 | 1.25 | 85.3333 | 256
6 | 0 | 0 | 0 |  |  | 0 | 0.41667 | 0 | 85.3333